## Ânions
Parâmetro | CAS | Unidade | Valor Orientador |  | PM-06
|  |  | Valor Cetesb | Valor EPA | 26/09/2023 07:44
Nitrato | 14797-55-8 | mg NO3/L | 10000 | n.a | 0,328

## Cádmio Dissolvido
Parâmetro | CAS | Unidade | Valor Orientador |  | PM-06
|  |  | Valor Cetesb | Valor EPA | 26/09/2023 07:44
Cádmio Dissolvido (Cd) | 7440-43-9 | mg/L | 0.003 | n.a | < 0,00020

## Cádmio Total
Parâmetro | CAS | Unidade | Valor Orientador |  | PM-06
|  |  | Valor Cetesb | Valor EPA | 26/09/2023 07:44
Cádmio Total (Cd) | 7440-43-9 | mg/L | 0.003 | n.a | < 0,00020

## Dureza
Parâmetro | CAS | Unidade | Valor Orientador |  | PM-06
|  |  | Valor Cetesb | Valor EPA | 26/09/2023 07:44
Dureza |  | mg CaCO3/L | n.e | n.e | 2,62

## Fosfato
Parâmetro | CAS | Unidade | Valor Orientador |  | PM-06
|  |  | Valor Cetesb | Valor EPA | 26/09/2023 07:44
Fosfato |  | mg PO4/L | n.e | n.e | 0,0613

## Mercúrio Dissolvido
Parâmetro | CAS | Unidade | Valor Orientador |  | PM-06
|  |  | Valor Cetesb | Valor EPA | 26/09/2023 07:44
Mercúrio Dissolvido (Hg) | 7439-97-6 | mg/L | 0.001 | n.a | < 0,00010

## Mercúrio Total
Parâmetro | CAS | Unidade | Valor Orientador |  | PM-06
|  |  | Valor Cetesb | Valor EPA | 26/09/2023 07:44
Mercúrio Total (Hg) | 7439-97-6 | mg/L | 0.001 | n.a | < 0,00010

## Metais Dissolvidos OES
Parâmetro | CAS | Unidade | Valor Orientador |  | PM-06
|  |  | Valor Cetesb | Valor EPA | 26/09/2023 07:44
Chumbo Dissolvido (Pb) | 7439-92-1 | mg/L | 0.01 | n.a | < 0,00600
Magnésio Dissolvido (Mg) | 7439-95-4 | mg/L | n.e | n.e | 0,190
Molibdênio Dissolvido (Mo) | 7439-98-7 | mg/L | 0.03 | n.a | < 0,00600
Níquel Dissolvido (Ni) | 7440-02-0 | mg/L | 0.07 | n.a | < 0,00600
Potássio Dissolvido (K) | 7440-09-7 | mg/L | n.e | n.e | 1,82
Prata Dissolvida (Ag) | 7440-22-4 | mg/L | 0.05 | n.a | < 0,00500
Sódio Dissolvido (Na) | 7440-23-5 | mg/L | n.e | n.e | 0,482
Antimônio Dissolvido (Sb) | 7440-36-0 | mg/L | 0.006 | n.a | < 0,00500
Arsênio Dissolvido (As) | 7440-38-2 | mg/L | 0.01 | n.a | < 0,00600
Bário Dissolvido (Ba) | 7440-39-3 | mg/L | 0.7 | n.a | 0,0662
Boro Dissolvido (B) | 7440-42-8 | mg/L | 2.4 | n.a | < 0,00600
Cromo Dissolvido (Cr) | 7440-47-3 | mg/L | 0.05 | n.a | < 0,00600
Cobalto Dissolvido (Co) | 7440-48-4 | mg/L | 0.07 | n.a | < 0,00600
Cobre Dissolvido (Cu) | 7440-50-8 | mg/L | 2 | n.a | < 0,00500
Zinco Dissolvido (Zn) | 7440-66-6 | mg/L | 1.8 | n.a | < 0,00600
Cálcio Dissolvido (Ca) | 7440-70-2 | mg/L | n.e | n.e | < 0,0500
Selênio Dissolvido (Se) | 7782-49-2 | mg/L | 0.04 | n.a | < 0,00600

## Metais Totais OES
Parâmetro | CAS | Unidade | Valor Orientador |  | PM-06
|  |  | Valor Cetesb | Valor EPA | 26/09/2023 07:44
Chumbo Total (Pb) | 7439-92-1 | mg/L | 0.01 | n.a | < 0,00600
Magnésio Total (Mg) | 7439-95-4 | mg/L | n.e | n.e | 0,173
Molibdênio Total (Mo) | 7439-98-7 | mg/L | 0.03 | n.a | < 0,00600
Níquel Total (Ni) | 7440-02-0 | mg/L | 0.07 | n.a | < 0,00600
Potássio Total (K) | 7440-09-7 | mg/L | n.e | n.e | 2,09
Prata Total (Ag) | 7440-22-4 | mg/L | 0.05 | n.a | < 0,00500
Sódio Total (Na) | 7440-23-5 | mg/L | n.e | n.e | 1,70
Antimônio Total (Sb) | 7440-36-0 | mg/L | 0.006 | n.a | < 0,00500
Arsênio Total (As) | 7440-38-2 | mg/L | 0.01 | n.a | < 0,00600
Bário Total (Ba) | 7440-39-3 | mg/L | 0.7 | n.a | 0,0630
Boro Total (B) | 7440-42-8 | mg/L | 2.4 | n.a | < 0,00600
Cromo Total (Cr) | 7440-47-3 | mg/L | 0.05 | n.a | < 0,00600
Cobalto Total (Co) | 7440-48-4 | mg/L | 0.07 | n.a | < 0,00600
Cobre Total (Cu) | 7440-50-8 | mg/L | 2 | n.a | < 0,00500
Zinco Total (Zn) | 7440-66-6 | mg/L | 1.8 | n.a | 0,0278
Cálcio Total (Ca) | 7440-70-2 | mg/L | n.e | n.e | 0,762
Selênio Total (Se) | 7782-49-2 | mg/L | 0.04 | n.a | < 0,00600

## PAH
Parâmetro | CAS | Unidade | Valor Orientador |  | PM-06
|  |  | Valor Cetesb | Valor EPA | 26/09/2023 07:44
Antraceno | 120-12-7 | µg/L | 900 | n.a | < 0,05
Pireno | 129-00-0 | µg/L | n.e | 120 | < 0,05
Benzo(g,h,i)Perileno | 191-24-2 | µg/L | n.e | n.e | < 0,018
Indeno(1,2,3-cd)Pireno | 193-39-5 | µg/L | 0.4 | n.a | < 0,018
Benzo(b)Fluoranteno | 205-99-2 | µg/L | 0.4 | n.a | < 0,018
Fluoranteno | 206-44-0 | µg/L | n.e | 800 | < 0,05
Benzo(k)Fluoranteno | 207-08-9 | µg/L | 4.1 | n.a | < 0,018
Acenaftileno | 208-96-8 | µg/L | n.e | n.e | < 0,05
Criseno | 218-01-9 | µg/L | 41 | n.a | < 0,018
Benzo(a)Pireno | 50-32-8 | µg/L | 0.4 | n.a | < 0,01
Dibenzo(a,h)Antraceno | 53-70-3 | µg/L | 0.04 | n.a | < 0,018
Benzo(a)Antraceno | 56-55-3 | µg/L | 0.4 | n.a | < 0,018
Acenafteno | 83-32-9 | µg/L | n.e | 530 | < 0,05
Fenantreno | 85-01-8 | µg/L | 140 | n.a | < 0,05
Fluoreno | 86-73-7 | µg/L | n.e | 290 | < 0,05
2-Metilnaftaleno | 91-57-6 | µg/L | n.e | 36 | < 0,1

## Sólidos Dissolvidos Totais
Parâmetro | CAS | Unidade | Valor Orientador |  | PM-06
|  |  | Valor Cetesb | Valor EPA | 26/09/2023 07:44
Sólidos Dissolvidos Totais |  | mg/L | n.e | n.e | 6

## Sulfato
Parâmetro | CAS | Unidade | Valor Orientador |  | PM-06
|  |  | Valor Cetesb | Valor EPA | 26/09/2023 07:44
Sulfato | 14808-79-8 | mg/L | n.e | n.e | 11

## TPH
Parâmetro | CAS | Unidade | Valor Orientador |  | PM-06
|  |  | Valor Cetesb | Valor EPA | 26/09/2023 07:44
Mistura Complexa Não Resolvida |  | µg/L | n.e | n.e | < 200
n-Alcanos |  | µg/L | n.e | n.e | < 10
TPH Resolvido |  | µg/L | n.e | n.e | < 200
TPH Total (C8-C40) |  | µg/L | n.e | n.e | < 200
C8 | 111-65-9 | µg/L | n.e | n.e | < 10
C9 | 111-84-2 | µg/L | n.e | 5.3 | < 10
C12 | 112-40-3 | µg/L | n.e | n.e | < 10
C20 | 112-95-8 | µg/L | n.e | n.e | < 10
C11 | 1120-21-4 | µg/L | n.e | n.e | < 10
C10 | 124-18-5 | µg/L | n.e | n.e | < 10
C34 | 14167-59-0 | µg/L | n.e | n.e | < 10
Pristano | 1921-70-6 | µg/L | n.e | n.e | < 10
C40 | 4181-95-7 | µg/L | n.e | n.e | < 10
C16 | 544-76-3 | µg/L | n.e | n.e | < 10
C32 | 544-85-4 | µg/L | n.e | n.e | < 10
C18 | 593-45-3 | µg/L | n.e | n.e | < 10
C27 | 593-49-7 | µg/L | n.e | n.e | < 10
C13 | 629-50-5 | µg/L | n.e | n.e | < 10
C14 | 629-59-4 | µg/L | n.e | n.e | < 10
C15 | 629-62-9 | µg/L | n.e | n.e | < 10
C17 | 629-78-7 | µg/L | n.e | n.e | < 10
C19 | 629-92-5 | µg/L | n.e | n.e | < 10
C21 | 629-94-7 | µg/L | n.e | n.e | < 10
C22 | 629-97-0 | µg/L | n.e | n.e | < 10
C25 | 629-99-2 | µg/L | n.e | n.e | < 10
C26 | 630-01-3 | µg/L | n.e | n.e | < 10
C28 | 630-02-4 | µg/L | n.e | n.e | < 10
C29 | 630-03-5 | µg/L | n.e | n.e | < 10
C31 | 630-04-6 | µg/L | n.e | n.e | < 10
C33 | 630-05-7 | µg/L | n.e | n.e | < 10
C36 | 630-06-8 | µg/L | n.e | n.e | < 10
C35 | 630-07-9 | µg/L | n.e | n.e | < 10
Fitano | 638-36-8 | µg/L | n.e | n.e | < 10
C23 | 638-67-5 | µg/L | n.e | n.e | < 10
C30 | 638-68-6 | µg/L | n.e | n.e | < 10
C24 | 646-31-1 | µg/L | n.e | n.e | < 10
C37 | 7194-84-5 | µg/L | n.e | n.e | < 10
C38 | 7194-85-6 | µg/L | n.e | n.e | < 10
C39 | 7194-86-7 | µg/L | n.e | n.e | < 10

## VOC
Parâmetro | CAS | Unidade | Valor Orientador |  | PM-06
|  |  | Valor Cetesb | Valor EPA | 26/09/2023 07:44
Etilbenzeno | 100-41-4 | µg/L | 300 | n.a | < 2,0
Estireno | 100-42-5 | µg/L | 20 | n.a | 7,9
cis-1,3-Dicloropropeno | 10061-01-5 | µg/L | n.e | n.e | < 5,0
trans-1,3-Dicloropropeno | 10061-02-6 | µg/L | n.e | n.e | < 5,0
n-Propilbenzeno | 103-65-1 | µg/L | n.e | 660 | < 5,0
n-Butilbenzeno | 104-51-8 | µg/L | n.e | 1000 | < 5,0
4-Clorotolueno | 106-43-4 | µg/L | n.e | 250 | < 5,0
1,4-Diclorobenzeno | 106-46-7 | µg/L | 300 | n.a | < 5,0
1,2-Dibromoetano | 106-93-4 | µg/L | n.e | 0.075 | < 5,0
1,2-Dicloroetano | 107-06-2 | µg/L | 5 | n.a | < 2,0
4-Metil-2-Pentanona (MIBK) | 108-10-1 | µg/L | n.e | 6300 | < 10
1,3,5-Trimetilbenzeno | 108-67-8 | µg/L | n.e | 60 | < 5,0
1,3,5-Triclorobenzeno | 108-70-3 | µg/L | 20 | n.a | < 5,0
Bromobenzeno | 108-86-1 | µg/L | n.e | 62 | < 5,0
Tolueno | 108-88-3 | µg/L | 30 | n.a | < 2,0
Clorobenzeno | 108-90-7 | µg/L | 120 | n.a | < 5,0
1,2,4-Triclorobenzeno | 120-82-1 | µg/L | 20 | n.a | < 5,0
Dibromoclorometano | 124-48-1 | µg/L | n.e | 8.7 | < 5,0
Tetracloroeteno | 127-18-4 | µg/L | 40 | n.a | < 2,0
Xilenos (Total) | 1330-20-7 | µg/L | 500 | n.a | < 2,0
sec-Butilbenzeno | 135-98-8 | µg/L | n.e | 2000 | < 5,0
1,3-Dicloropropano | 142-28-9 | µg/L | n.e | 370 | < 5,0
cis-1,2-Dicloroeteno | 156-59-2 | µg/L | 50 | n.a | < 5,0
trans-1,2-Dicloroeteno | 156-60-5 | µg/L | 50 | n.a | < 5,0
Metil Tert-Butil Éter (MTBE) | 1634-04-4 | µg/L | n.e | 140 | < 5,0
m,p-Xilenos | 179601-23-1 | µg/L | n.e | n.e | < 2,0
1,3-Diclorobenzeno | 541-73-1 | µg/L | n.e | n.e | < 5,0
Tetracloreto de Carbono | 56-23-5 | µg/L | 4 | n.a | < 2,0
1,1-Dicloropropeno | 563-58-6 | µg/L | n.e | n.e | < 5,0
2-Hexanona | 591-78-6 | µg/L | n.e | 38 | < 10
2,2-Dicloropropano | 594-20-7 | µg/L | n.e | n.e | < 5,0
1,1,1,2-Tetracloroetano | 630-20-6 | µg/L | n.e | 5.7 | < 5,0
Acetona | 67-64-1 | µg/L | n.e | 18000 | 19
Clorofórmio | 67-66-3 | µg/L | 300 | n.a | < 5,0
Benzeno | 71-43-2 | µg/L | 5 | n.a | < 2,0
1,1,1-Tricloroetano | 71-55-6 | µg/L | 2000 | n.a | < 5,0
Bromometano | 74-83-9 | µg/L | n.e | 7.5 | < 5,0
Clorometano | 74-87-3 | µg/L | n.e | 190 | < 5,0
Dibromometano | 74-95-3 | µg/L | n.e | 8.3 | < 5,0
Bromoclorometano | 74-97-5 | µg/L | n.e | 83 | < 5,0
Cloroetano | 75-00-3 | µg/L | n.e | 8300 | < 5,0
Cloreto de Vinila | 75-01-4 | µg/L | 0.5 | n.a | < 0,3
Diclorometano | 75-09-2 | µg/L | 20 | n.a | < 10
Dissulfeto de Carbono | 75-15-0 | µg/L | n.e | 810 | < 5,0
Bromofórmio | 75-25-2 | µg/L | n.e | 33 | < 5,0
Bromodiclorometano | 75-27-4 | µg/L | n.e | 1.3 | < 5,0
1,1-Dicloroetano | 75-34-3 | µg/L | 53 | n.a | < 2,0
1,1-Dicloroeteno | 75-35-4 | µg/L | 30 | n.a | < 2,0
Triclorofluormetano | 75-69-4 | µg/L | n.e | 5200 | < 5,0
Diclorodifluorometano | 75-71-8 | µg/L | n.e | 200 | < 5,0
1,2-Dicloropropano | 78-87-5 | µg/L | n.e | 8.2 | < 5,0
2-Butanona (MEK) | 78-93-3 | µg/L | n.e | 5600 | < 10
1,1,2-Tricloroetano | 79-00-5 | µg/L | n.e | 0.41 | < 5,0
Tricloroeteno | 79-01-6 | µg/L | 4 | n.a | < 2,0
1,1,2,2-Tetracloroetano | 79-34-5 | µg/L | n.e | 0.76 | < 5,0
1,2,3-Triclorobenzeno | 87-61-6 | µg/L | 20 | n.a | < 5,0
Hexaclorobutadieno | 87-68-3 | µg/L | n.e | 1.4 | < 5,0
Naftaleno | 91-20-3 | µg/L | 60 | n.a | < 5,0
o-Xileno | 95-47-6 | µg/L | n.e | 190 | < 2,0
2-Clorotolueno | 95-49-8 | µg/L | n.e | 240 | < 5,0
1,2-Diclorobenzeno | 95-50-1 | µg/L | 1000 | n.a | < 5,0
1,2,4-Trimetilbenzeno | 95-63-6 | µg/L | n.e | 56 | < 5,0
1,2-Dibromo-3-Cloropropano | 96-12-8 | µg/L | n.e | 0.0033 | < 5,0
1,2,3-Tricloropropano | 96-18-4 | µg/L | n.e | 0.0075 | < 5,0
tert-Butilbenzeno | 98-06-6 | µg/L | n.e | 690 | < 5,0
Isopropilbenzeno | 98-82-8 | µg/L | n.e | 450 | < 5,0
p-Isopropiltolueno | 99-87-6 | µg/L | n.e | n.e | < 5,0

## %
Parâmetro | CAS | Unidade | Valor Orientador |  | PM-06
|  |  | Valor Cetesb | Valor EPA | 26/09/2023 07:44
Terfenil-d14 | 1718-51-0 | % | n.e | n.e | 48
2-Fluorobifenil | 321-60-8 | % | n.e | n.e | 44
o-Terfenil (TPH) | 1718-51-0 | % | n.e | n.e | 63
1-Clorooctadecano | 3386-33-2 | % | n.e | n.e | 58
1,2-Dicloroetano-d4 | 17060-07-0 | % | n.e | n.e | 115
Dibromofluorometano | 1868-53-7 | % | n.e | n.e | 121
Tolueno-d8 | 2037-26-5 | % | n.e | n.e | 91
4-Bromofluorbenzeno | 460-00-4 | % | n.e | 4.6 | 102